## Troškovnik
PODOPOLAGAČKI RADOVI NA KNJIŽNICI BOGDANA OGRIZOVIĆA
Naručitelj: |  | Knjižnice grada Zagreba
Ponuditelj:
Artikl | Naziv | Jedinica mjere | Količina | Jedinična cijena | Cijena bez PDV-a
1 | 2 | 3 | 4 | 5 | 6 (4*5)
Napomena: | Za sve stavke Troškovnika u kojima je naveden standard vrijedi navod "ili jednakovrijedan"
1. | Skidanje postojeće podne podloge i odvoz na deponij | m2 | 650 |  | 0
2. | Postava tapisona u pločama ljepljenjem. Uključivo dobava i postava materijala, pribor, te upotreba svih potrebnih alata i uređaja. | m2 | 650 |  | 0
3. | Tapison ploče sa sljedećim karakteristikama: - struktura tkanja: tufnasta petlja debljine 1/10 - konstrukcija materijala: 100% Solution Dyed Nylon - dimenzija ploča 500*500 mm - ukupna visina 6,3 -9,3 mm - visina flora 2 - 4,5 mm - ukupna masa: 3860 - 4400g/m2 - masa flora: 540 - 610 g/m2 - poleđina tapisona više od 70% recikliranog materijala - otpornost na habanje prema EN 1307: 33/LC1 - izolacija udarnog zvuka: 32 - 35 dB - otpornost na kotačiće stolaca - negorivost: Bfl-s1 prema EN 13501-1 :2002 - trajno antistatičan ≤2 kw - polaganje od strane ovlaštenog podopolagača - boja po odabiru naručitelja Sve komplet prema uputama odabranog proizvođača s ljepilom i priborom. | m2 | 650 |  | 0
| Ukupno (brojkama bez PDV-a): |  |  |  | 0
PDV (brojkama iznos):
Ukupno (brojkama sa PDV-om):